## 南方学院视频监控补点工程量清单
序号 | 设备（货物） | 品牌 | 规格型号 | 配置清单 | 产地 | 厂家 | 数量 | 单位 | 单价（元） | 总价（元）
1 | 高清红外摄像机 | 海康威视 | DS-2CD2T4EYZUV-DML | 400万 1/3" CMOS 红外筒型网络摄像机 支持Smart侦测：10项事件检测，1项异常检测 最低照度: 彩色：0.005 Lux @（F1.2，AGC ON），0 Lux with IR 宽动态: 120 dB 焦距&视场角: 2.8 mm，水平视场角：97°，垂直视场角：52.3°，对角视场角：114.3° 4 mm，水平视场角：78.8°，垂直视场角：40.5°，对角视场角：93.9° 6 mm，水平视场角：49.1°，垂直视场角：26.3°，对角视场角：57.2° 8 mm，水平视场角：37.5°，垂直视场角：20.7°，对角视场角：43.3° 12 mm，水平视场角：23.4°，垂直视场角：13.3°，对角视场角：26.8° 补光距离: 最远可达30 m 防补光过曝: 支持 红外波长范围: 850 nm 补光灯类型: 红外灯 最大图像尺寸: 2560 × 1440 视频压缩标准: 主码流：H.265/H.264 网络存储: 支持NAS（NFS，SMB/CIFS均支持） 音频: 1个内置麦克风 网络: 1个RJ45 10 M/100 M自适应以太网口 启动和工作温湿度: -30 ℃~60 ℃，湿度小于95%（无凝结） 供电方式: DC：12 V ± 25%，支持防反接保护；PoE：802.3af，Class 3 电流及功耗: DC：12 V，0.41 A，最大功耗：5 W；PoE：802.3af，36 V~57 V，0.18 A~0.11 A，最大功耗：6.5 W 电源接口类型: Ø5.5 mm圆口 产品尺寸: 186.6 × 92.7 × 87.6 mm 包装尺寸: 235 × 120 × 125 mm 设备重量: 480 g 带包装重量: 670 g 防护: IP66 10.★同一静止场景相同图像质量下，设备在H.265编码方式时，开启智能编码功能和不开启智能编码相比，码率节约1/2。（公安部型式检验报告证明） 11.提供公安部型型式检验报告复印件。 | 中国 | 海康威视 | 73 | 台 |  | 0
2 | 摄像机支架 | 海康威视 | DS-1292ZJ | 原厂标配壁装支架 | 中国 | 海康威视 | 73 | 个 |  | 0
3 | 摄像机电源 | 海康威视 | 定制 | 原厂标配12V2A电源 | 中国 | 海康威视 | 73 | 个 |  | 0
4 | 中心存储设备 | 海康威视 | DS-96128N-I系列 | 3U标准机架式IP存储/X86架构/嵌入式软硬件设计/全插拔模块化无线缆设计（可选配冗余电源） 128路H.265、H.264混合接入/512M接入/512M存储/512M转发 16盘位，最高可满配10 TB硬盘，已内置16块8TB AI硬盘 1个eSATA/Raid/2个HDMI、1个VGA，HDMI双4K异源输出（可选配液晶屏） 20路1080P或5路4K H.265、H.264混合解码 报警16进8出/4个千兆网口/2个USB2.0，2个USB3.0 Smart 2.0/整机热备/VQD视频质量诊断/SMD（普通IPC区域入侵、越界侦测检测） 选配扩展板可增加的接口：报警32进16出/4个千兆光口/8个RS-485串行接口 | 中国 | 海康威视 | 1 | 台 |  | 0
5 | 8T硬盘 | 海康威视 | WD82HKAI-78 | 减少中心存储设备，增加硬盘容量。 | 中国 | 海康威视 | 15 | 块 |  | 0
6 | 汇聚交换机 | 华为 | ACS5720-32P-EI-AC | 支持基于MAC/协议/IP子网/策略/端口的VLAN 支持1:1和N:1 VLAN Mapping功能QOS 支持对端口接收和发送报文的速率进行限制 支持报文重定向 支持基于端口的流量监管，支持双速三色CAR功能，每端口支持8个队列 支持WRR、DRR、SP、WRR＋SP、DRR+SP队列调度算法 支持报文的802.1p和DSCP优先级重新标记 支持L2（Layer 2）-L4（Layer 4）包过滤功能，提供基于源MAC地址、目的MAC地址、源IP地址、目的IP地址、TCP/IP协议源/目的端口号、协议、 支持基于队列限速和端口整形功能 支持VLAN内组播转发和组播多VLAN复制 支持捆绑端口的组播负载分担 支持可控组播 支持基于端口的组播流量统计 网络管理 支持智能iStack堆叠 支持虚拟电缆检测（Virtual Cable Test） 支持Telent远程配置、维护 支持SNMPv1/v2/v3 支持RMON 支持eSight网管系统、支持WEB网管特性 支持HTTPS 支持LLDP/LLDP-MED 支持系统日志、分级告警 | 中国 | 华为 | 1 | 台 |  | 0
7 | 接入交换机 | 华为 | 定制 | 1、交换容量 交换容量≥32Gbps；包转发率 包转发率≥6.6Mpps | 中国 | 华为 | 20 | 台 |  | 0
8 | 光模块 | 华为 | 定制 | 光模块-eSFP-GE-单模模块(1310nm,10km,LC) | 中国 | 华为 | 33 | 对 |  | 0
9 | 光纤收发器 | TP-LINK | 定制 | 百兆单芯光收发 | 中国 | TP-LINK | 36 | 对 |  | 0
10 | 室外立杆 | 定制 | 定制 | 1、3.5米室外立杆，挑臂长度0.6米，立杆下端管径应在115mm±10mm、上端管径应在90 mm±5mm，管壁厚度应≥3mm，表面防腐、抗台风。立杆铁制件需采用热度锌处理，热度锌层符合GB/T9790、GBJ36011和GB/T11373的规定，厚度不小于65毫米。 2、立杆整体喷塑，外观应无鼓包，针孔，裂纹或漏喷现象表面光滑色泽一致标准，符合国家标准GB4054及行业标准QB1551-92的标准。 3、含避雷针、地笼等相关立杆配件。 | 中国 | 海康威视 | 21 | 根 |  | 0
11 | 立杆横臂 | 定制 | 定制 | 定制 | 中国 | 定制 | 21 | 根 |  | 0
12 | 前端设备箱 | 海康威视 | 定制 | 立杆标配原厂中箱 | 中国 | 海康威视 | 21 | 个 |  | 0
13 | 机柜防雷PDU | 图腾 | 定制 | 六位二三插 | 中国 | 图腾 | 1 | 个 |  | 0
14 | 接入点配电箱 | 海康威视 | 定制 | 立杆标配原厂中箱 | 中国 | 海康威视 | 1 | 个 |  | 0
15 | 二合一防雷器 | 视明通 | 定制 | 最大持续工作电压Uc：5V；标称放电电流：3KA；最大通流容量：5KA；适应传输速率：100M | 中国 | 视明通 | 54 | 个 |  | 0
16 | 室外防雷排插 | 公牛 | 定制 | 6位二三插，防雷 | 中国 | 公牛 | 20 | 个 |  | 0
17 | 供电电源线 | 定制 | 定制 | RVV2*1.0 | 中国 | 定制 | 7200 | 米 |  | 0
18 | 室外光缆 | 定制 | 定制 | 8芯光缆 | 中国 | 定制 | 2700 | 米 |  | 0
19 | 光纤尾纤、耦合器 | 定制 | 定制 | 国标 | 中国 | 定制 | 41 | 个 |  | 0
20 | 前端立杆光纤熔接盘 | 定制 | 定制 | 15CM*15CM | 中国 | 定制 | 2 | 个 |  | 0
21 | 机架式光纤盒 | 定制 | 定制 | 24口 | 中国 | 定制 | 5 | 个 |  | 0
22 | 双芯单模光纤跳线 | 定制 | 定制 | SC-SC | 中国 | 定制 | 33 | 根 |  | 0
23 | 双芯单模光纤跳线 | 定制 | 定制 | LC-LC | 中国 | 定制 | 33 | 根 |  | 0
24 | 超五类非屏蔽双绞线 | 海康威视 | 定制 | 超五类非屏蔽双绞线 | 中国 | 海康威视 | 6600 | 米 |  | 0
25 | 网络跳线 | 定制 | 定制 | 2米 | 中国 | 定制 | 55 | 条 |  | 0
26 | PVC线管 | 联朔 | 定制 | PVC线管4mm、6mm | 中国 | 联朔 | 4000 | 米 |  | 0
27 | PVC线槽 | 联朔 | 定制 | DN25 | 中国 | 联朔 | 1700 | 米 |  | 0
28 | 通信管道 | 联朔 | 定制 | 抗压、耐高温、抗磁等 | 中国 | 联朔 | 2200 | 米 |  | 0
29 | 光纤熔接 | 定制 | 定制 |  | 中国 | 定制 | 17 | 处 |  | 0
30 | 前端立杆安装接地 | 定制 | 定制 |  | 中国 | 定制 | 17 | 处 |  | 0
31 | 前端摄像机、光纤收发器及配件安装调试 | 定制 | 定制 | 含摄像机、光传设备及网络传输设备的安装调试 | 中国 | 定制 | 73 | 处 |  | 0
32 | 水泥地开挖敷设及修复 | 定制 | 定制 | 按现场情况及用户要求 | 中国 | 定制 | 1 | 项 |  | 0
33 | 草地开挖敷设及修复 | 定制 | 定制 | 按现场情况及用户要求 | 中国 | 定制 | 1 | 项 |  | 0
34 | 沙井制作 | 定制 | 定制 | 含相关辅材 | 中国 | 定制 | 21 | 个 |  | 0
35 | 机房接地 | 定制 | 定制 |  | 中国 | 定制 | 1 | 个 |  | 0
36 | 系统集成及联调费 | 定制 | 定制 |  | 中国 | 定制 | 1 | 个 |  | 0
37 | 辅助材料 | 定制 | 定制 |  | 中国 | 定制 | 1 | 项 |  | 0
38 | 合计 | [8 empty] | 0